## LMV
MODULO | id | SEÑAL (LUZ / BOTON) | TIPO (INPUT / OUTPUT) | MANGUERA | COLOR CABLE | COMENTARIOS | ANALOG/DIG | PIN ARDUINO | NOMBRE BABEL
PANEL LATERAL LUCES IZQUIERDO |  | Pulsador | input | CONTRAINCENDIOS | Rojo |  | digital | D25 | ACTIVMAN
|  | Luz verde potencia | output |  | Azul | Ojo. Resistencia 150Ohm | digital | D26 | LED_POT
|  | Luz alarma ambar | output |  | Amarillo | Ojo. Resistencia 150Ohm | digital | D27 | LED_ALARM
|  | Luz averia Blanco | output |  | Verde | Ojo. Resistencia 150Ohm | digital | D28 | LED_AVERIA
|  | GND | Alimentación |  | Blanco |  |  | GND
|  | 5V | Alimentación |  | Gris |  |  | FUENTE 5V
PULSADOR ARRANQUE Y CONMUTADOR DE LUCES |  | Pulsador arranque | input | ENCENDIDO | Rojo |  | digital | D5 | ARRANQUE
|  | Mando - Posición 1 | input | SELECTOR | 58 - Blanco señal |  | digital | D6 | LUZP1
|  | Mando - Posición 2 | input |  | 56 - Rojo señal |  | digital | D7 | LUZP2
|  | Mando - Posición TAG | input |  | 54 - Verde señal |  | digital | D8 | LUZTAG
|  | Mando - Posición 0 | input |  | Nada
|  | Mando - Posición S1 | input |  | S58B - Azul señal |  | digital | D9 | LUZS1
|  | Mando - Posición S2 | input |  | S568 - Amarillo señal |  | digital | D11 | LUZS2
|  | Mando - Posición S3 | input |  | S58 - Gris señal |  | digital | D12 | LUZS3
|  | GND | Alimentación |  | 54F - Negro |  |  | GND
|  | GND | Alimentación |  | Blanco |  |  | GND
SALPICADERO INDICADORES | 1 | Luz posicion | output | 1/2 | rojo |  | digital | D29 | LED_POS
|  | Luz larga | output |  | Amarillo |  | digital | D30 | LED_LARGA
| 2 | Warning | output | 3/4 | rojo |  | digital | D31 | LED_WARN1
|  | Warning 2 | output | manguera indep. | amarillo |  | digital | D32 | LED_WARN2
| 3 | Bateria | output | 5 | rojo |  | digital | D33 | LED_BAT
| 4 | Blink code | output | 7/8 | rojo |  | digital | D34 | LED_BLINK
|  | Solenoide | output | manguera indep. | amarillo |  | digital | D35 | LED_SOLEN
| 5 | Gasolina | output | 9/10 | rojo |  | digital | D36 | LED_GASOL
|  | Embudo | output | manguera indep. | Amarillo |  | digital | D37 | LED_EMBUD
| 6 | Flechas atravesando | output | 11 | rojo |  | digital | D38 | LED_FLECH
| 7 | Freno indet. Sup | output | 17/18 | rojo |  | digital | D39 | LED_INDUP
|  | Freno indet. Inf | output | manguera indep. | Amarillo |  | digital | D40 | LED_INDDW
| 8 | ABS | output | 19/20 | rojo |  | digital | D42 | LED_ABS
|  | Debajo de ABS | output | manguera indep. | Amarillo |  | digital | D41 | LED_ABSDW
| 9 | AIR | output | 21/22 | rojo |  | digital | D43 | LED_AIR
|  | Debajo de AIR | output | manguera indep. | Amarillo |  | digital | D44 | LED_AIRDW
| 10 | Parking | output | 23 | rojo |  | digital | D45 | LED_PARK
| 11 | Aceite | output | 25/26 | rojo |  | digital | D46 | LED_OIL
|  | Temperatura | output | manguera indep. | Amarillo |  | digital | D47 | LED_TEMP
| 12 | Caja de cambios | output | 27/28 | rojo |  | digital | D48 | LED_GEAR
|  | Temperatura caja cambios | output | manguera indep. | Amarillo |  | digital | D49 | LED_GEARTEMP
|  | 5V | Alimentación | Cada manguera lleva sus hilos de alimentación | azul |  |  | FUENTE 5V
Pulsadores | 1 | botón de bateria | input | 33 | verde |  | digital | D22 | BATERIA
| 2 | botón de llave | input | 34 | verde |  | digital | D23 | KEY
| 3 | botón de x | input | 35 | verde |  | digital | D24 | DIBUX1
| 4 | botón de x2 | input | 36 | verde |  | digital | A5 | DIBUX2
| 5 | botón de antiniebla delatenera | input | 37 | verde |  | digital | A6 | FOGDEL
| 6 | botón de antiniebla trasera | input | 38 | verde |  | digital | A7 | FOGTRAS
| 7 | botón warning | input | 39 | verde |  | digital | A8 | WARNING
| 8 | botón calefaccion 1 | input | 40 | verde |  | digital | A9 | CALEFA1
| 9 | botón calefacción 2 | input | 41 | verde |  | digital | A10 | CALEFA2
| 10 | botón resistencia | input | 42 | verde |  | digital | A11 | RESIST
| 11 | botón tortuga | input | 50 | verde |  | digital | A12 | TORTUGA
| 12 | botón exclamación bloq. Dif. Long. | input | 51 | verde |  | digital | A13 | DIFLONG
| 13 | botón exclamación bloq. Dif. Trans del. | input | 52 | verde |  | digital | A14 | DIFDEL
| 14 | botón exclamación bloq. Dif. Trans tras. | input | 53 | verde (pin 2) |  | digital | A15 | DIFTRAS
|  | 24v | Alimentación | Cada manguera lleva sus hilos de alimentación | azul (pin 7) |  |  | FUENTE 24V
|  | 5v | Alimentación |  | rojo (pin 9) |  |  | FUENTE 5V
|  | GND | Alimentación |  | gris (pin 10), blanco (pin 8) |  |  | GND
Pedales |  | Freno | input | FRENO | gris |  | analog | A1 | BRAKE
|  | GND | Alimentación |  | azul |  |  | GND
|  | 5V | Alimentación |  | rojo |  |  | FUENTE 5V
|  | Acelerador | input | ACELERADOR | amarillo |  | analog | A0 | GAS
|  | GND | Alimentación |  | blanco |  |  | GND
|  | 5V | Alimentación |  | verde |  |  | FUENTE 5V
Maneta izquierda |  | Luz larga fija | input | LUCES | blanco (4) |  | digital | D4 | LUZLARGA
|  | Rafaga | input |  | negro (1) |  | digital | D3 | RAFAGAS
|  | Luz cruce | input |  |  |  | digital |  | LUZCRUCE | No está sensorizado, trampear en Babel
|  | Intermitente derecha | input |  | amarillo (10) |  | digital | D2 | INTDER
|  | Intermitente izquierda | input |  | rojo (9) |  | digital | D1 | INTIZQ
|  | Claxon | input |  | gris (2) |  | digital | D0 | CLAXON
|  | GND | input |  | azul (3), marron (11), verde (12) |  |  | GND
Maneta derecha |  | Limpias 0 | input | LIMPIAS | marron (4) |  | digital | D14 | WIPER0 | La posicion2 de los limpias no está sensorizada
|  | Limpias 1 | input |  | rojo (9) |  | digital | D15 | WIPER1
|  | Agua | input |  |  |  | digital |  | AGUA | No está sensorizado, se elimina
|  | GND | input |  | blanco (11) |  |  | GND
Freno de mano |  | Activacion freno de mano | input | FMANO | amarillo (1) |  | analog | A2 | FMANO
|  | 5V | Alimentación |  | rojo (3) |  |  | FUENTE 5V
|  | GND | Alimentación |  | azul (2) |  |  | GND
Palanca cambio |  | R | input | PALANCA CAMBIO | blanco |  | digital | D16 | GEARR
|  | 1 | input |  | verde |  | digital | D17 | GEAR1
|  | 2 | input |  | marron |  | digital | D18 | GEAR2
|  | 3 | input |  | gris |  | digital | D19 | GEAR3
|  | N | input |  | amarillo |  | digital | D20 | GEARN
|  | D | input |  | negro |  | digital | D21 | GEARD
|  | GND | Alimentación |  | azul |  |  | GND
Calefactor |  | 5V | Alimentación | CALEFACTOR | rojo |  |  | FUENTE 5V
|  | GND | Alimentación |  | azul |  |  | GND
|  | Señal calefacción | input |  | blanco |  | analog | A3 | CALEFA
Cinturon |  | Señal cinturon | input | CINTURON | amarillo (1) |  | analog | A4 | BELT
|  | 5V |  |  | rojo (3)
|  | GND |  |  | azul (2)

## RG31
MODULO | id | SEÑAL (LUZ / BOTON) | TIPO (INPUT / OUTPUT) | MANGUERA | COLOR CABLE | COMENTARIOS | ANALOG/DIG | PIN ARDUINO - A | PIN ARDUINO - B | NOMBRE BABEL
PANEL LATERAL LUCES IZQUIERDO |  | Pulsador | input | CONTRAINCENDIOS | Rojo (4) |  | digital |  | D25 | ACTIVMAN
|  | Luz verde potencia | output |  | Azul (1) | Ojo. Resistencia 150Ohm | digital |  | D26 | LED_POT
|  | Luz alarma ambar | output |  | Amarillo (2) | Ojo. Resistencia 150Ohm | digital |  | D27 | LED_ALARM
|  | Luz averia Blanco | output |  | Verde (3) | Ojo. Resistencia 150Ohm | digital |  | D28 | LED_AVERIA
|  | GND | Alimentación |  | Blanco (5) |  |  |  | GND
|  | 5V | Alimentación |  | Gris (6) |  |  |  | FUENTE 5V
PANEL INT. LUCES | 1 | Luz trasera | input | 3.1 / 3.2 | Amarillo (1) |  | digital | D43 |  | LUZTRAS
| 2 | Luz delantera | input |  | rojo (3) |  | digital | D44 |  | LUZDEL
| 3 | Luz frontal | input |  | blanco (4) |  | digital | D45 |  | LUZFRONT
|  | GND | Alimentación |  | azul (2) |  |  | GND
PANEL INDICADOR | 1 | APS | output | 3.3 / 3.8 | azul (11) |  | digital |  | D29 | LED_APS
| 2 | Solenoide | output |  | negro (1) |  | digital |  | D30 | LED_SOLEN
| 3 | Parking | output |  | rosa (9) |  | digital |  | D31 | LED_PARK
| 4 | Engine yellow | output |  | Amarillo (3) |  | digital |  | D32 | LED_ENGYELL
| 5 | Caja cambios | output |  | violeta (8) |  | digital |  | D33 | LED_GEAR
| 6 | Engine red | output |  | transparente (5) |  | digital |  | D34 | LED_ENGRED
|  | 12V | Alimentación |  | blanco, rojo,marron,gris,verde,blanco (12,2,10,4,7,6) |  |  |  | FUENTE 12V
BOTONERA 1 | 1 | Encender motor | input | 4.1 / 4.3 | Amarillo (1) + Blanco (4) |  | digital | D37 |  | MOTORON
| 2 | Luces frontales | input |  | Amarillo (1) + Blanco (4) |  | digital | D38 |  | LUCESFRONT
| 3 | Conectar bateria | input |  | Amarillo (1) + Blanco (4) |  | digital | D39 |  | BATON
|  | GND | Alimentación |  | Azul (2) |  |  | GND
|  | 12V | Alimentación |  | Rojo (3) |  |  | FUENTE 12V
BOTONERA 2 | 1 | Timon | input | 4.16 / 4.18 | Amarillo (1) + Blanco (4) |  | digital | D40 |  | TIMON
| 2 | Luz antiniebla delantera | input |  | Amarillo (1) + Blanco (4) |  | digital | D41 |  | FOGDEL
| 3 | Remolque | input |  | Amarillo (1) + Blanco (4) |  | digital | D42 |  | REMOLQ
|  | GND | Alimentación |  | Azul (2) |  |  | GND
|  | 12V | Alimentación |  | Rojo (3) |  |  | FUENTE 12V
PANEL INDICADORES LED | 1 | Tortuga | output | 5.1 | Azul (2) |  | digital | D26 |  | LED_TORTU
| 2 | Dif. Delantero | output | 5.3 | Rojo (3) |  | digital | D27 |  | LED_DIFDEL
| 3 | Dif. Longitudinal | output | 5.4 | Azul (2) |  | digital | D28 |  | LED_DIFLONG
| 4 | Dif. Trasero | output | 5.6 | Rojo (3) |  | digital | D29 |  | LED_DIFTRAS
| Rojo | N | output | 5.24 | Rojo (3) |  | digital | D30 |  | LED_N
|  | 5V | Alimentación |  | Amarillos (1) + Blancos (4) |  |  | FUENTE 5V
CONMUTADORES CAJA CAMBIOS | 1 | Caja cambios ON | input | 5.20 | Gris (5) |  | digital |  | D14 | GEARON
|  | Caja cambios Tortuga | input |  | Verde (4) |  | digital |  | D15 | GEARTORTU
| 2 | Bloq. Dif. Delantero | input | 5.21 | Blanco (3) |  | digital |  | D16 | DIFDEL
| 3 | Bloq. Dif. Longitudinal | input | 5.22 | Rojo (2) |  | digital |  | D17 | DIFLONG
| 4 | Bloq. Dif. Trasero | input | 5.23 | Amarillo (1) |  | digital |  | D18 | DIFTRAS
|  | GND | Alimentación |  | Azul (6) |  |  |  | GND
CONTROL BRILLO LUCES |  | Regulador luces | input | 5.5 | Pin corr. a la pos mas a la izq. |  | digital | D21 |  | LUZRET
|  | GND | Alimentación |  | Azul (2) |  |  | GND
PANEL BLACKOUT |  | Blackout switch | input | 5.19 / 5.18 | Amarillo (1) |  | digital | D14 |  | BLACKSWI
|  | Blackout button | input |  | Rojo (3) |  | digital | D15 |  | BLACKBUT
|  | GND | Alimentación |  | Azul (2) + Blanco (4) |  | digital | GND
PANEL STEERING | 1 | Izquierda | input | ROLLER A #2 | amarillo (3) |  | digital | D46 |  | STEERL
|  | Derecha | input |  | verde (1) |  | digital | D47 |  | STEERR
| 2 | Brake activation | input |  | blanco (5) |  | digital | D48 |  | BRAKEON
|  | GND | Alimentación |  | azul (4), gris (2) |  |  | GND
PULSADOR WARNING |  |  | input | 5.2 | amarillo (1) |  | digital | D49 |  | WARNING
|  | GND | Alimentación |  | blanco (4) |  |  | GND
PANEL JOYSTICK SALPICADERO |  | Joy up | input | 5.15 / 5.17 | amarillo (1) |  | digital | D32 |  | JOYUP
|  | Joy down | input |  | marron (8) |  | digital | D33 |  | JOYDOWN
|  | Joy Right | input |  | negro (7) |  | digital | D34 |  | JOYRIGTH
|  | Joy Left | input |  | blanco (3) |  | digital | D5 |  | JOYLEFT
|  | Ajuste SPOT | input |  | rojo (2) |  | digital | D36 |  | ADJSPOT
|  | Luz SPOT | output |  | Verde (4) |  | digital | D31 |  | LED_ADJSPOT
|  | GND | Alimentación |  | azul (4), azul(6) |  |  | GND
|  | 12V | Alimentación |  | Gris (5) |  |  | FUENTE 12V
INTERRUPTOR IZQ VOLANTE |  | Wheel Switch | input | 15 | amarillo (1) |  | digital | D16 |  | WHEELSWI
|  | GND | Alimentación |  | azul (2) |  |  | GND
Pedales |  | Freno | input | FRENO | amarillo (1) |  | analog | A0 |  | BRAKE
|  | GND | Alimentación |  | azul (2) |  |  | GND
|  | 5V | Alimentación |  | rojo (3) |  |  | FUENTE 5V
|  | Acelerador | input | ACELERADOR | amarillo (1) |  | analog | A1 |  | GAS
|  | GND | Alimentación |  | azul (2) |  |  | GND
|  | 5V | Alimentación |  | rojo (3) |  |  | FUENTE 5V
MANIVELAS LATERALES | 1 | Manivela enclavamiento superior | input | 7.1/7.2 | amarillo (1) |  | digital | D17 |  | MANIUP
| 2 | Manivela enclavamiento inferior | input |  | rojo (2) |  | digital | D18 |  | MANIDOWN
|  | GND | Alimentación |  | Azul (2) + Blanco (4) |  |  | GND
CINTURON |  | Señal cinturon | input | CINTURON | amarillo (1) |  | analog | A2 |  | BELT
|  | 5V | Alimentación |  | rojo (3) |  |  | FUENTE 5V
|  | GND | Alimentación |  | azul (2) |  |  | GND
CAJA ROLLER | 1 | Interruptor BATTLE ON | input | CAJA ROLLER #3 | rojo-negro (C2-5) |  | digital |  | D39 | BATTLEON
|  | Interruptor BATTLE OFF | input |  | verde-negro (C2-4) |  | digital |  | D40 | BATTLEOFF
|  | Led Overheat | output |  | azul (C2-6) | Ojo. Resistencia 150Ohm | digital |  | D35 | LED_OVERHEAT
| 2 | Led status | output |  | amarillo (C1-3) | Ojo. Resistencia 150Ohm | digital |  | D36 | LED_STATUS
| 3 | Led power on | output |  | blanco-azul (C1-2) | Ojo. Resistencia 150Ohm | digital |  | D37 | LED_POWERON
|  | Led available | output |  | naranja-negro (C1-4) | Ojo. Resistencia 150Ohm | digital |  | D38 | LED_AVAIBLE
|  | Power on | input |  | blanco-negro (C2-10) |  | digital |  | D41 | POWERON
|  | Power off | input |  | negro-gris (C2-8) |  | digital |  | D42 | POWEROFF
| 4 | Steering left | input |  | blanco (C1-11) |  | digital |  | D43 | ROLLSTEERL
|  | Steering right | input |  | rojo (C1-9) |  | digital |  | D44 | ROLLSTEERR
| 5 | Center roller float button | input |  | amarillo-negro (C1-7) |  | digital |  | D45 | ROLLFLOAT
|  | Raise | input |  | gris (C1-6) |  | digital |  | D46 | ROLLRAISE
|  | Lower | input |  | amarillo (C1-7) |  | digital |  | D47 | ROLLLOWER
| 6 | Brake apply | input |  | marron (C2-2) |  | digital |  | D48 | ROLLBRAKEON
|  | Brake release | input |  | morado (C1-12) |  | digital |  | D49 | ROLLBRAKEOFF
|  | 5V | Alimentación |  | rojo (C1-9) |  |  |  | FUENTE 5V
|  | GND | Alimentación |  | naranja (C2-9), naranja-rojo (C2-9), negro (C1-10), azul-negro (C1-5), azul (C1-8), verde (C2-1) |  |  |  | GND
MANETA VOLANTE |  | Rafaga | input | 16 | verde (7) |  | digital |  | D2 | RAFAGAS
|  | Claxon | input |  | rosa (9) |  | digital |  | D3 | CLAXON
|  | Agua | input |  | transparente (5) (No se conecta) |  | digital |  |  | AGUA
|  | Int. Derecha | input |  | gris (4) |  | digital |  | D5 | INTDER
|  | Int. Izquierda | input |  | amarillo (3) |  | digital |  | D6 | INTIZQ
|  | Limpia pos 1 | input |  | morado (8) |  | digital |  | D7 | WIPER1
|  | Limpia pos 2-3 | input |  | limpia 2,3 (negro 1, rojo 2) |  | digital |  | D8 | WIPER2
|  | GND | Alimentación |  | marron (10), blanco (6), azul (11) |  |  |  | GND
CAJA DE CAMBIOS |  | GearHW1 | output | CAJA CAMBIO | amarillo |  | digital | D23 |  | GEARHW1
|  | GearHW2 | output |  | marron |  | digital | D24 |  | GEARHW2
|  | GearHW3 | output |  | gris |  | digital | D25 |  | GEARHW3
|  | GearHW | output |  |  |  | analog | A5 (virtual) |  | GEARHW
CAJA CAMBIOS |  | GearSW1 | input |  | verde |  | digital | D2 |  | GEARSW1
|  | GearSW2 | input |  | blanco |  | digital | D3 |  | GEARSW2
|  | GearSW3 | input |  | azul |  | digital | D4 |  | GEARSW3
|  | GearSW | input |  |  |  | analog | Trama |  | GEARSW
|  | 5V | Alimentación |  | rojo
|  | GND | Alimentación |  | negro
FRENO DE MANO | 1 | Uso normal / Remolque emergencia | input | 1.8/2.9 | amarillo (1) |  | digital | D19 |  | FREMOLQ
| 2 | Freno de mano | input | 2.9 | amarillo (1) |  | digital | D20 |  | FMANO
|  | GND | Alimentación |  | azul (2), azul (2) |  |  | GND

## PINES_ARDUINO
LEYENDA PINES
SE PUEDE USAR
SE USA CON CONDICION
NO SE PUEDE USAR

## ANOTACIONES
ALIMENTACIÓN BOMBILLAS PANELES | V | A | Qhy | Total A. | Comentarios
RG31
Botonera izquierda volante, salpicadero | 12 | 0.025 | 6 | 0.15
Luces APS | 12 | 0.025 | 6 | 0.15
Luces panel izquierdo (fuera de salpicadero) | 5 | 0.015 | 3 | 0.15 | resistencia 150ohm
Warning | Sin luz
Leds bajo warning | 5 | 0.003 | 5 | 0.015
Led azul | 5 | 0.003 | 1 | 0.003
Leds caja roller | 5 | 0.015 | 5 | 0.75 | OJO: Verificar si llevan resistencia dentro de modulo. No conectar sin verificar | NO LLEVAN RESISTENCIAS
LMV
Botones con enclavamiento panel inferior (luz verde) | 24 ó 12 |  | 13 |  | se les mete corriente directa
Botones con enclavamiento panel inferior (INDICADORES DE QUE ESTAN ACCIONADOS luz ambar) | 5 | 0.002 | 13 | 0.026
Panel indicadores panel superior | 5 | 0.0016 | 21 | 0.033
Luces panel izquierdo (fuera de salpicadero) | 5 | 0.015 | 3 | 0.045 | resistencia 150ohm
Salidas luces sinking (la output dará GND)
Entradas inputs GND